## Windows Hello IR Camera BOM
# | 類別 | 零件名稱 | 確切型號 (MPN) | 製造商 | 封裝 | 數量 | 功能 | DigiKey 庫存 | DigiKey 單價 | SnapMagic | CSE | 參考售價 (USD)
1 | IR 感光元件 | IR CMOS 感光器 | HM1092-CSP | Himax | CSP (裸晶) | 1 | 1/9" 720P 單色近紅外線感光器, BSI, MIPI 1-Lane | 需洽詢 | - | ✓ | ✓ | 需洽詢
2 | IR 感光元件 | IR 帶通濾光片 | 850nm BPF M12 | 通用 | M12 螺紋 | 1 | 850nm 帶通濾光片, FWHM 40nm | - | - | ✓ | ✓ | $2-5
3 | IR 感光元件 | IR 鏡頭模組 | M12 F2.0 3.7mm | 通用 | M12 螺紋 | 1 | M12 鏡頭, F/2.0, 33.7° CRA, IR 修正 | - | - | ✓ | ✓ | $5-15
4 | IR 感光元件 | 感光器載板 PCB | 客製 4 層板 | - | - | 1 | HM1092 CSP 載板, 4 層 PCB | - | - | - | - | $10-30
5 | USB 控制器 | USB-UART 橋接 | CH340G | WCH (江蘇沁恆) | SOP-16 | 1 | USB 2.0 轉 UART, 2Mbps | 有貨 | $0.50 | ✓ | ✓ | $0.50
6 | USB 控制器 | USB Type-C 連接器 | USB4105-GF-A | GCT | SMD 16pin | 1 | USB 2.0 Type-C 母座, 16pin SMD | 有貨 | $0.45 | ✓ | ✓ | $0.45
7 | USB 控制器 | USB ESD 保護 | TPD1E10B06DPYR | TI | SOD-523 | 2 | 單通道 ESD 保護, 1pF | 有貨 | $0.10 | ✓ | ✓ | $0.20
8 | USB 控制器 | USB 濾波電容 | GRM155R71C104KA88D | Murata | 0402 | 4 | 100nF X7R 16V ±10% | 有貨 | $0.01 | ✓ | ✓ | $0.04
9 | IR LED 照明 | IR LED 850nm | SFH 4259-Z | ams-OSRAM | PLCC-4 3.5x2.8mm | 8 | 850nm 高功率 IR LED, 55mW/sr | 有貨 | $0.45 | ✓ | ✓ | $3.60
10 | IR LED 照明 | LED 驅動 IC | TPS92515DGQ | TI | HVSSOP-10 EP | 1 | 2A Buck LED 驅動, PWM/類比調光 | 有貨 | $3.29 | ✓ | ✓ | $3.29
11 | IR LED 照明 | LED 感測電阻 | CRCW12060R165FKEA | Vishay | 1206 | 1 | 0.165Ω ±1% 0.25W | 有貨 | $0.10 | ✓ | ✓ | $0.10
12 | IR LED 照明 | LED 限流電阻 | CRCW080515R0FKEA | Vishay | 0805 | 4 | 15Ω ±1% 0.125W | 有貨 | $0.01 | ✓ | ✓ | $0.04
13 | IR LED 照明 | Buck 電感 | 7847714700 | Würth | 12x12mm SMD | 1 | 47µH 2.3A 鐵氧體電感 | 有貨 | $2.50 | ✓ | ✓ | $2.50
14 | IR LED 照明 | 繼流二極體 | PDS3100Q-13 | Diodes Inc | PowerDI5 | 1 | 100V 3A 蕭特基二極體 | 有貨 | $0.50 | ✓ | ✓ | $0.50
15 | 電源管理 | 降壓轉換器 3.3V | TPS54202DDCR | TI | SOT-23-6 | 1 | 4.5-28V→3.3V 2A Buck, 570kHz | 有貨 | $0.96 | ✓ | ✓ | $0.96
16 | 電源管理 | LDO 2.8V (類比) | AMS1117-2.8 | 多廠 | SOT-223 | 1 | 2.8V 1A LDO, 1.2V 壓差 | 有貨 | $0.20 | ✓ | ✓ | $0.20
17 | 電源管理 | LDO 1.8V (數位) | AMS1117-1.8 | 多廠 | SOT-223 | 1 | 1.8V 1A LDO, 1.2V 壓差 | 有貨 | $0.20 | ✓ | ✓ | $0.20
18 | 電源管理 | LDO 1.2V (核心) | TLV70012DDCT | TI | SOT-23-5 | 1 | 1.2V 200mA LDO, 55µA IQ | 有貨 | $0.55 | ✓ | ✓ | $0.55
19 | 電源管理 | 輸入濾波電容 | GRM21BR61C106KE15L | Murata | 0805 | 4 | 10µF X5R 16V ±20% | 有貨 | $0.08 | ✓ | ✓ | $0.32
20 | 電源管理 | 輸出濾波電容 | GRM31CR61A226ME15L | Murata | 1206 | 2 | 22µF X5R 10V ±20% | 有貨 | $0.12 | ✓ | ✓ | $0.24
21 | 電源管理 | 去耦電容 100nF | GRM155R71C104KA88D | Murata | 0402 | 10 | 100nF X7R 16V ±10% | 有貨 | $0.01 | ✓ | ✓ | $0.10
22 | 電源管理 | 去耦電容 1µF | GRM188R71C105KA64D | Murata | 0603 | 6 | 1µF X7R 16V ±10% | 有貨 | $0.02 | ✓ | ✓ | $0.12
23 | MCU 控制器 | 微控制器 | STM32F103C8T6 | STMicro | LQFP-48 7x7mm | 1 | ARM Cortex-M3 72MHz 64KB Flash | 有貨 | $5.00 | ✓ | ✓ | $5.00
24 | MCU 控制器 | MCU 晶振 | ABM8-8.000MHZ-B2-T | Abracon | HC-49/SMD | 1 | 8MHz ±20ppm 18pF | 有貨 | $0.30 | ✓ | ✓ | $0.30
25 | MCU 控制器 | 晶振負載電容 | GRM1555C1H200JA01D | Murata | 0402 | 2 | 20pF C0G 50V ±5% | 有貨 | $0.01 | ✓ | ✓ | $0.02
26 | MCU 控制器 | 重置電容 | GRM155R71C104KA88D | Murata | 0402 | 1 | 100nF X7R (重置延遲) | 有貨 | $0.01 | ✓ | ✓ | $0.01
27 | MCU 控制器 | MCU 專用 LDO | AMS1117-3.3 | 多廠 | SOT-223 | 1 | 3.3V 1A LDO | 有貨 | $0.20 | ✓ | ✓ | $0.20
28 | 環境光感測 | 環境光感測器 | OPT3001DNPR | TI | DSBGA-6 0.96x1.46mm | 1 | 數位環境光感測, I2C, 精準 IR 濾除 | 有貨 | $1.25 | ✓ | ✓ | $1.25
29 | 環境光感測 | I2C 上拉電阻 | CRCW04024K70FKED | Vishay | 0402 | 2 | 4.7kΩ ±1% 0.063W | 有貨 | $0.01 | ✓ | ✓ | $0.02
30 | 其他元件 | I2C 上拉電阻 | CRCW04024K70FKED | Vishay | 0402 | 4 | 4.7kΩ ±1% (MCU I2C) | 有貨 | $0.01 | ✓ | ✓ | $0.04
31 | 其他元件 | 電源指示 LED | 150060VS75000 | Würth | 0603 | 1 | 綠色 LED 20mA | 有貨 | $0.05 | ✓ | ✓ | $0.05
32 | 其他元件 | 自恢復保險絲 | MF-MSMF050-2 | Bourns | 1206 | 1 | 500mA PTC 重置保險絲 | 有貨 | $0.15 | ✓ | ✓ | $0.15
33 | 其他元件 | EMI 磁珠 | 7427929121 | Würth | 0805 | 2 | 600Ω@100MHz 2A | 有貨 | $0.10 | ✓ | ✓ | $0.20
34 | 其他元件 | 排針 2.54mm | PPTC101LFBN-RC | Sullins | THT 1x4 | 1 | 2.54mm 4pin 排針 (SWD) | 有貨 | $0.10 | ✓ | ✓ | $0.10
35 | 其他元件 | 按鈕開關 | PTS645SK50SMTR92 | C&K | SMD 6x6mm | 1 | 6x6x5mm SMD 按鈕, 50g | 有貨 | $0.15 | ✓ | ✓ | $0.15
BOM 總覽
類別 | 零件數量 | 預估成本 (USD)
IR 感光元件模組 | 4 | $18-50
USB 控制器與介面 | 4 | $1-2
IR LED 照明系統 | 6 | $10-11
電源管理系統 | 8 | $2-3
MCU 控制器 | 5 | $6
環境光感測 | 2 | $1-2
其他被動元件 | 8 | $0.5-1
合計 | 37 | $38-75
備註：
1. HM1092 需直接向 Himax 或代理商洽購，DigiKey 無庫存
2. CH340G 為 USB-UART 橋接，若需完整 UVC 視訊功能需改用專用 UVC 控制器
3. SnapMagic ✓ = 有符號/封裝可下載；CSE ✓ = Component Search Engine 有模型
4. 所有被動元件均為 DigiKey 現貨標準件
5. 廠牌替代：AMS1117 可用 MCP1700 / LD1117S33 替代
6. IR LED 可依需求選擇 850nm (SFH 4259) 或 940nm (SFH 4256) 版本